## BOQ
BOQ FOR CSA WORKS
Tên dự án: Mở rộng kho xăng dầu Nghi Sơn giai đoạn 2
Tên gói thầu: Thiết kế, cung cấp thiết bị và thi công xây lắp công trình
STT | Nội dung công việc | Đvt | Khối lượng chào thầu | Khối lượng tính toán theo thiết kế cơ sở | Đơn giá tổng hợp (đồng) | Thành tiền (đồng) | Ghi chú
(1) | (2) | (3) | (4) | (4') | (5) | (6)=(4)*(5) | (7)
I | HẠNG MỤC XÂY DỰNG |  |  |  |  | 0
I.1 | Móng bể trụ đứng 4.900 M3 |  |  |  |  | 0
1 | Ép cọc ống bê tông cốt thép dự ứng lực bằng máy ép Robot thủy lực tự hành, đất cấp II, đường kính cọc 400mm PHC loại A | 100m | 13.52 | 13.52 |  | 0
2 | Gia công cấu kiện thép tấm đặt sẵn trong bê tông, khối lượng một cấu kiện <= 10 kg | tấn | 0.212 | 0.30008 |  | 0
3 | Gia công cấu kiện thép liên kết đặt sẵn trong bê tông, khối lượng một cấu kiện <= 10 kg | tấn | 14.172 | 2.1391 |  | 0
4 | Lắp đặt cấu kiện thép đặt sẵn trong bê tông, khối lượng một cấu kiện <= 10 kg | tấn | 14.384 | 2.4392 |  | 0
5 | Đổ bê tông bằng máy, đổ bằng máy bơm bê tông, bê tông móng, chiều rộng móng <=250 cm, đá 1x2, mác 250 | m3 | 41.604 | 0 |  | 0 |  | Chưa rõ cấu kiện nào
6 | Đào móng công trình, chiều rộng móng > 20m, bằng máy đào 2,3m3, đất cấp II | 100m3 | 2.969 | 2.6738 |  | 0
7 | Đắp đất công trình bằng đầm đất cầm tay 70kg, độ chặt yêu cầu K=0,95 | 100m3 | 0.98967 | 0.43015 |  | 0
8 | Vận chuyển đất bằng ôtô tự đổ 10 tấn trong phạm vi <= 1000m, đất cấp II | 100m3 | 1.979 | 2.2436 |  | 0
9 | Vận chuyển đất bằng ô tô tự đổ 10T 1km tiếp theo trong phạm vi <= 5km, đất cấp II | 100m3/1km | 1.979 | 2.2436 |  | 0
10 | Đổ bê tông bằng máy, đổ bằng máy bơm bê tông, bê tông móng, chiều rộng móng >250 cm, đá 1x2, mác 100 | m3 | 39.747 | 38.0824 |  | 0
11 | Đổ bê tông bằng máy, đổ bằng máy bơm bê tông, bê tông móng, chiều rộng móng >250 cm, đá 1x2, mác 250 | m3 | 234.093 | 215.7597 |  | 0
12 | Ván khuôn gỗ. Ván khuôn móng cột, móng tròn, đa giác | 100m2 | 1.139 | 1.2075 |  | 0
13 | Công tác gia công lắp dựng cốt thép. Cốt thép móng, đường kính cốt thép <= 18mm | tấn | 16.557 | 16.555 |  | 0
14 | Đắp cát công trình bằng máy lu bánh thép 16T, độ chặt yêu cầu K=0,98 | 100m3 | 2.1604 | 1.834 |  | 0
15 | Rải thảm mặt đường bê tông nhựa (loại R >= 25), chiều dày mặt đường đã lèn ép 8 cm | 100m2 | 4.1113 | 3.7394 |  | 0
16 | Đổ bê tông bằng máy, đổ bằng máy bơm bê tông, bê tông móng, chiều rộng móng >250 cm, đá 1x2, mác 100 | m3 | 7.81 |  |  | 0
17 | Xây gạch đất sét nung 6,5x10,5x22, xây gối đỡ ống, rãnh thoát nước, vữa XM mác 75 | m3 | 15.004 |  |  | 0
18 | Trát tường ngoài, chiều dày trát 1,5cm, vữa XM mác 75 | m2 | 136.395 |  |  | 0
19 | Đổ bê tông đúc sẵn bằng thủ công - sản xuất bằng máy trộn. Bê tông tấm đan, mái hắt, lanh tô, đá 1x2, mác 250 | m3 | 6.094 |  |  | 0
20 | Công tác gia công, lắp đặt cốt thép bê tông đúc sẵn. Cốt thép tấm đan, hàng rào, cửa sổ, lá chớp, nan hoa, con sơn | tấn | 0.388 |  |  | 0
21 | Công tác gia công, lắp dựng, tháo dỡ ván khuôn. Ván khuôn thép, ván khuôn nắp đan, tấm chớp | 100m2 | 0.126 |  |  | 0
22 | Lắp dựng cấu kiện bê tông đúc sẵn. Lắp giá đỡ mái chồng diêm, con sơn, cửa sổ, lá chớp, nan hoa, tấm đan | cái | 71 |  |  | 0
23 | Lắp ống thép mạ kẽm fi 30 | 100m | 0.106 |  |  | 0
I.2 | Đường bãi |  |  |  |  | 0
1 | Phá dỡ kết cấu bê tông bằng máy đào 1,25m3 gắn đầu búa thủy lực | m3 | 459.525 | 89.1258 |  | 0 |  | Phá dỡ vị trí bồn
2 | Thi công móng cấp phối đá dăm lớp trên | 100m3 | 2.0641 |  |  | 0
3 | Đổ bê tông bằng máy, đổ bằng máy bơm bê tông, bê tông lót bó vỉa , chiều rộng móng <=250 cm, đá 1x2, mác 100 | m3 | 1.8018 |  |  | 0
4 | Đổ bê tông đúc sẵn bằng thủ công - sản xuất bằng máy trộn. Bê tông bó vỉa, đá 1x2, mác 250 | m3 | 7.5658 |  |  | 0
5 | Công tác gia công, lắp dựng, tháo dỡ ván khuôn. Ván khuôn thép, ván khuôn nắp đan, tấm chớp | 100m2 | 0.753 |  |  | 0
6 | Bó vỉa hè, đường bằng tấm bê tông đúc sẵn, , vữa XM mác 75 | m | 131 |  |  | 0
THOÁT NƯỚC
7 | Đào móng công trình, chiều rộng móng <= 6m, bằng máy đào 0,8m3, đất cấp II | 100m3 | 0.334 |  |  | 0
8 | Đắp đất công trình bằng đầm đất cầm tay 70kg, độ chặt yêu cầu K=0,95 | 100m3 | 0.111 |  |  | 0
9 | Vận chuyển đất bằng ôtô tự đổ 5 tấn trong phạm vi <= 1000m, đất cấp ii | 100m3 | 0.223 |  |  | 0
10 | Vận chuyển đất bằng ô tô tự đổ 5T 1km tiếp theo trong phạm vi <= 5km, đất cấp II | 100m3/1km | 0.223 |  |  | 0
11 | Đổ bê tông bằng máy, đổ bằng máy bơm bê tông, bê tông lót mương, chiều rộng <=250 cm, đá 1x2, mác 100 | m3 | 4.158 |  |  | 0
12 | Đổ bê tông bằng máy, đổ bằng máy bơm bê tông, bê tông móng, chiều rộng móng <=250 cm, đá 1x2, mác 250 | m3 | 8.316 |  |  | 0
13 | Ván khuôn thép. Ván khuôn móng dài | 100m2 | 0.252 |  |  | 0
14 | Xây gạch đất sét nung 6,5x10,5x22, xây gối đỡ ống, rãnh thoát nước, vữa XM mác 75 | m3 | 8.8704 |  |  | 0
15 | Trát tường ngoài, chiều dày trát 1,5cm, vữa XM mác 75 | m2 | 80.64 |  |  | 0
16 | Lắp đặt ống thép đen bằng phương pháp hàn, đường kính 200mm | 100m | 0.25 |  |  | 0
I.3 | Đê bao |  |  |  |  | 0
1 | Phá dỡ kết cấu gạch bằng máy đào 1,25m3 gắn đầu búa thủy lực | m3 | 58.3 |  |  | 0
2 | Đào móng công trình, chiều rộng móng <= 6m, bằng máy đào 0,8m3, đất cấp II | 100m3 | 1.044 |  |  | 0
3 | Đắp đất công trình bằng đầm đất cầm tay 70kg, độ chặt yêu cầu K=0,95 | 100m3 | 0.348 |  |  | 0
4 | Vận chuyển đất bằng ôtô tự đổ 5 tấn trong phạm vi <= 1000m, đất cấp II | 100m3 | 0.696 |  |  | 0
5 | Vận chuyển đất bằng ô tô tự đổ 5T 1km tiếp theo trong phạm vi <= 5km, đất cấp II | 100m3/1km | 0.696 |  |  | 0
6 | Đổ bê tông bằng máy, đổ bằng máy bơm bê tông, bê tông lót móng, chiều rộng móng <=250 cm, đá 1x2, mác 100 | m3 | 15.1602 |  |  | 0
7 | Đổ bê tông bằng máy, đổ bằng máy bơm bê tông, bê tông móng, chiều rộng móng <=250 cm, đá 1x2, mác 250 | m3 | 3.2208 |  |  | 0
8 | Ván khuôn thép. Ván khuôn móng dài | 100m2 | 0.251 |  |  | 0
9 | Công tác gia công lắp dựng cốt thép. Cốt thép móng, đường kính cốt thép <= 18mm | tấn | 0.439 |  |  | 0
10 | Xây gạch đất sét nung 6,5x10,5x22, xây móng, chiều dày > 33cm, vữa XM mác 75 | m3 | 32.67 |  |  | 0
11 | Xây gạch đất sét nung 6,5x10,5x22, xây tường thẳng, chiều dày <= 33cm, chiều cao <= 6m, vữa XM mác 75 | m3 | 34.32 |  |  | 0
12 | Xây gạch đất sét nung 6,5x10,5x22, xây kết cấu phức tạp khác, chiều cao <= 6m, vữa XM mác 75 | m3 | 6.666 |  |  | 0
13 | Trát tường ngoài, chiều dày trát 1,5cm, vữa XM mác 75 | m2 | 120.56 |  |  | 0
14 | Trát tường trong đê, chiều dày trát 1,5cm, vữa XM mác 50 | m2 | 125.55 |  |  | 0
15 | Đắp cát hạt trung bằng máy đầm đất cầm tay 70kg, độ chặt yêu cầu K=0,95 | 100m3 | 0.0132 |  |  | 0
16 | Láng bậc thang không đánh mầu, dày 2cm, vữa XM mác 75 | m2 | 10.32 |  |  | 0
I.4 | Trạm bơm dầu mở rộng |  |  |  |  | 0
1 | Đào móng công trình, chiều rộng móng <= 6m, bằng máy đào 0,8m3, đất cấp II | 100m3 | 0.124 |  |  | 0
2 | Đắp đất công trình bằng đầm đất cầm tay 70kg, độ chặt yêu cầu K=0,95 | 100m3 | 0.043 |  |  | 0
3 | Vận chuyển đất bằng ôtô tự đổ 5 tấn trong phạm vi <= 1000m, đất cấp II | 100m3 | 0.081 |  |  | 0
4 | Vận chuyển đất bằng ô tô tự đổ 5T 1km tiếp theo trong phạm vi <= 5km, đất cấp II | 100m3/1km | 0.081 |  |  | 0
5 | Đắp cát công trình bằng máy đầm đất cầm tay 70kg, độ chặt yêu cầu K=0,95 | 100m3 | 0.081 |  |  | 0
6 | Đổ bê tông bằng máy, đổ bằng máy bơm bê tông, bê tông lót móng, chiều rộng móng <=250 cm, đá 1x2, mác 100 | m3 | 0.9944 |  |  | 0
7 | Đổ bê tông bằng máy, đổ bằng máy bơm bê tông, bê tông móng, chiều rộng móng <=250 cm, đá 1x2, mác 250 | m3 | 3.4034 |  |  | 0
8 | Ván khuôn thép. Ván khuôn móng cột | 100m2 | 0.062 |  |  | 0
9 | Ván khuôn gỗ. Ván khuôn móng băng, móng bè, bệ máy | 100m2 | 0.027 |  |  | 0
10 | Công tác gia công lắp dựng cốt thép. Cốt thép móng, đường kính cốt thép <= 18mm | tấn | 0.236 |  |  | 0
11 | Lớp vữa tăng cứng mặt móng dày 25mm | m2 | 0.24 |  |  | 0
12 | Đổ bê tông bằng máy, đổ bằng máy bơm bê tông, bê tông lót , chiều rộng <=250 cm, đá 1x2, mác 100 | m3 | 1.413 |  |  | 0
13 | Đổ bê tông bằng máy, đổ bằng máy bơm bê tông, bê tông nền, đá 1x2, mác 250 | m3 | 1.413 |  |  | 0
14 | Gia công cột bằng thép tấm | tấn | 0.228 | 0.1932 |  | 0 |  | Bao gồm dầm
15 | Lắp dựng cột thép các loại | tấn | 0.228 | 0.1932 |  | 0 |  | Bao gồm dầm
16 | Gia công giằng thép | tấn | 0.024 | 0.02215 |  | 0
17 | Lắp dựng giằng thép liên kết bằng bu lông | tấn | 0.024 | 0.02215 |  | 0
18 | Gia công xà gồ thép mạ kẽm | tấn | 0.301 | 0.25225 |  | 0
19 | Lắp dựng xà gồ thép | tấn | 0.301 | 0.25225 |  | 0
20 | làm sạch bề mặt kim loại, độ sạch 2,5Sa - sử dụng cát | m2 | 10.08 |  |  | 0
21 | Sơn sắt thép bằng sơn các loại, 1 nước lót, 2 nước phủ | m2 | 10.08 |  |  | 0
22 | Lợp mái che tường bằng tôn lạnh mạ màu dày 0,5mm | 100m2 | 0.273 | 0.31936 |  | 0
23 | Máng thu nước mái | m | 5 | 6 |  | 0
24 | Lắp đặt ống nhựa miệng bát nối bằng phương pháp dán keo đoạn ống dài 6m, đường kính ống 75mm | 100m | 0.078 |  |  | 0
25 | Lắp đặt cút nhựa miệng bát nối bằng phương pháp dán keo, đường kính côn 75mm | cái | 4 |  |  | 0
26 | Lắp đặt phễu thu đường kính 75mm | cái | 2 |  |  | 0
I.5 | Nhà bơm chữa cháy mở rộng |  |  |  |  | 0
1 | Đào móng công trình, chiều rộng móng <= 6m, bằng máy đào 0,8m3, đất cấp II | 100m3 | 0.134 |  |  | 0
2 | Đắp đất công trình bằng đầm đất cầm tay 70kg, độ chặt yêu cầu K=0,95 | 100m3 | 0.057 |  |  | 0
3 | Vận chuyển đất bằng ôtô tự đổ 5 tấn trong phạm vi <= 1000m, đất cấp II | 100m3 | 0.075 |  |  | 0
4 | Vận chuyển đất bằng ô tô tự đổ 5T 1km tiếp theo trong phạm vi <= 5km, đất cấp II | 100m3/1km | 0.075 |  |  | 0
5 | Đắp cát công trình bằng máy đầm đất cầm tay 70kg, độ chặt yêu cầu K=0,95 | 100m3 | 0.052 |  |  | 0
6 | Đổ bê tông bằng máy, đổ bằng máy bơm bê tông, bê tông lót móng, chiều rộng móng <=250 cm, đá 1x2, mác 100 | m3 | 0.616 |  |  | 0
7 | Đổ bê tông bằng máy, đổ bằng máy bơm bê tông, bê tông móng, chiều rộng móng <=250 cm, đá 1x2, mác 250 | m3 | 1.8733 |  |  | 0
8 | Ván khuôn thép. Ván khuôn móng cột | 100m2 | 0.069 |  |  | 0
9 | Ván khuôn gỗ. Ván khuôn móng băng, móng bè, bệ máy | 100m2 | 0.022 |  |  | 0
10 | Công tác gia công lắp dựng cốt thép. Cốt thép móng, đường kính cốt thép <= 18mm | tấn | 0.097 |  |  | 0
11 | Lớp vữa tăng cứng mặt móng dày 25mm | m2 | 0.24 |  |  | 0
12 | Đổ bê tông bằng máy, đổ bằng máy bơm bê tông, bê tông lót , chiều rộng <=250 cm, đá 1x2, mác 100 | m3 | 1.746 |  |  | 0
13 | Đổ bê tông bằng máy, đổ bằng máy bơm bê tông, bê tông nền, đá 1x2, mác 250 | m3 | 1.746 |  |  | 0
14 | Gia công cột bằng thép tấm | tấn | 0.228 | 0.1932 |  | 0
15 | Lắp dựng cột thép các loại | tấn | 0.228 | 0.1932 |  | 0
16 | Gia công giằng thép | tấn | 0.029 | 0.032839 |  | 0
17 | Lắp dựng giằng thép liên kết bằng bu lông | tấn | 0.029 | 0.032839 |  | 0
18 | Gia công xà gồ thép | tấn | 0.337 | 0.2815 |  | 0
19 | Lắp dựng xà gồ thép | tấn | 0.337 | 0.2815 |  | 0
20 | làm sạch bề mặt kim loại, độ sạch 2,5Sa - sử dụng cát | m2 | 23.76 |  |  | 0
21 | Sơn sắt thép bằng sơn các loại, 1 nước lót, 2 nước phủ | m2 | 23.76 |  |  | 0
22 | Lợp mái che tường bằng tôn lạnh mạ màu dày 0,5mm | 100m2 | 0.303 |  |  | 0
23 | Tấm úp nóc dày 0,5mm | 100m2 | 0.034 |  |  | 0
24 | Máng thu nước mái | m | 6 |  |  | 0
25 | Lắp đặt ống nhựa miệng bát nối bằng phương pháp dán keo đoạn ống dài 6m, đường kính ống 75mm | 100m | 0.096 |  |  | 0
26 | Lắp đặt cút nhựa miệng bát nối bằng phương pháp dán keo, đường kính côn 75mm | cái | 4 |  |  | 0
27 | Lắp đặt phễu thu đường kính 75mm | cái | 2 |  |  | 0
I.6 | Móng giá đỡ | gói | 1 |  |  | 0
1 | Đào móng công trình, chiều rộng móng <= 6m, bằng máy đào 0,8m3, đất cấp II | 100m3 | 3.096 |  |  | 0
2 | Đắp đất công trình bằng đầm đất cầm tay 70kg, độ chặt yêu cầu K=0,95 | 100m3 | 1.511 |  |  | 0
3 | Vận chuyển đất bằng ôtô tự đổ 5 tấn trong phạm vi <= 1000m, đất cấp II | 100m3 | 1.389 |  |  | 0
4 | Vận chuyển đất bằng ô tô tự đổ 5T 1km tiếp theo trong phạm vi <= 5km, đất cấp II | 100m3/1km | 1.389 |  |  | 0
5 | Đắp cát công trình bằng máy đầm đất cầm tay 70kg, độ chặt yêu cầu K=0,95 | 100m3 | 1.116 |  |  | 0
6 | Đổ bê tông bằng máy, đổ bằng máy bơm bê tông, bê tông lót móng, chiều rộng móng <=250 cm, đá 1x2, mác 100 | m3 | 11.564 |  |  | 0
7 | Đổ bê tông bằng máy, đổ bằng máy bơm bê tông, bê tông móng, chiều rộng móng <=250 cm, đá 1x2, mác 250 | m3 | 38.838 |  |  | 0
8 | Ván khuôn thép. Ván khuôn móng cột | 100m2 | 2.843 |  |  | 0
9 | Công tác gia công lắp dựng cốt thép. Cốt thép móng, đường kính cốt thép <= 18mm | tấn | 3.629 |  |  | 0
10 | Lớp vữa tăng cứng mặt móng dày 25mm | m2 | 8.575 |  |  | 0
11 | Gia công cột bằng thép tấm | tấn | 1.523 |  |  | 0
12 | Lắp dựng cột thép các loại | tấn | 1.523 |  |  | 0
13 | làm sạch bề mặt kim loại, độ sạch 2,5Sa - sử dụng cát | m2 | 60.92 |  |  | 0
14 | Sơn sắt thép bằng sơn các loại, 1 nước lót, 2 nước phủ | m2 | 60.92 |  |  | 0
TỔNG CỘNG

## Tổng hợp MTO Structure
NO | Item No. | DESCRIPTION | Unit | LENGTH | WIDTH | HEIGH | Qty | Remark | Quantity | Quantity update | Remark
|  |  |  | m | m | m | Nos
| I | Trạm bơm dầu mở rộng
| 1 | Kết cấu cột, dầm khung đầu hồi - H150x75x5x7 | kg | [5 empty] | 192.444 | 193.2 | Sơn 3 lớp epoxy (1 lớp chống gỉ, 2 lớp sơn màu, mỗi lớp dày ≥30µ)
| 2 | Giằng khung - thép hộp 50x50x3 | kg | [5 empty] | 22.15 | 22.15 | Mạ kẽm
| 3 | Xà gồ mái, vách, C125x50x20x2.5 | kg | [5 empty] | 252.25 | 252.25 | Mạ kẽm
| 4 | Ty giằng xà gồ vách mái - D12 | m | [5 empty] | 12.4 | 12.4
| 5 | Giằng cột, mái - Cáp D20 | m | [5 empty] | 30.3892 | 30.0138
| 6 | Bu lông + đai ốc liên kết | kg | [5 empty] | 14.0053 | 14.028 | Tạm tính
| 7 | Bản mã thép gia cường, liên kết | kg | [5 empty] | 70.0266 | 70.14 | Tạm tính
| 8 | Tole lớp mái, vách - dày 0.5mm | m2 | [5 empty] | 33.5459 | 31.9362 | Tole lạnh mạ màu
| 9 | Tole úp nóc - dày 0.5mm | m | [5 empty] | 3.8 | 3 | Thép mạ kẽm màu
| 10 | Diềm tole mái - dày 0.5mm | m | [5 empty] | 6.712 | 6.8 | Thép mạ kẽm màu
| 11 | Diềm tole vách - dày 0.5mm | m | [5 empty] | 1.3 | 1.6 | Thép mạ kẽm màu
| 12 | Máng xối - dày 1mm; 300x300 | m | [5 empty] | 7.6 | 6
| 13 | Ống thoát nước mái - PVC D75 | m | [5 empty] | 12 | 12 | Móc đai liên kết @1000mm
| 13' | Cầu chặn rác Inox 304 thả ống D75 mm | ear | [5 empty] | 0 | 2
| 14 | Grouting chân cột | m3 | [5 empty] | 0.0072 | 0.0072
| 15 | Bu lông neo móng - M16 | ear | [5 empty] | 8 | 8 | Type A
| II | Nhà bơm chữa cháy mở rộng
| 1 | Kết cấu cột, dầm khung đầu hồi - H150x75x5x7 | kg | [5 empty] | 192.444 | 193.2 | Sơn 3 lớp epoxy (1 lớp chống gỉ, 2 lớp sơn màu, mỗi lớp dày ≥30µ)
| 2 | Giằng khung - thép hộp 50x50x3 | kg | [5 empty] | 26.58 | 26.58 | Mạ kẽm
| 3 | Xà gồ mái, vách, C125x50x20x2.5 | kg | [5 empty] | 282.25 | 281.5 | Mạ kẽm
| 4 | Ty giằng xà gồ vách mái - D12 | m | [5 empty] | 12.4 | 12.4
| 5 | Giằng cột, mái - Cáp D20 | m | [5 empty] | 33.1883 | 32.8393
| 6 | Bu lông + đai ốc liên kết | kg | [5 empty] | 15.0382 | 15.0384 | Tạm tính
| 7 | Bản mã thép gia cường, liên kết | kg | [5 empty] | 75.1911 | 75.192 | Tạm tính
| 8 | Tole lớp mái, vách - dày 0.5mm | m2 | [5 empty] | 37.5559 | 31.9362 | Tole lạnh mạ màu
| 9 | Tole úp nóc - dày 0.5mm | m | [5 empty] | 4.3 | 3.4 | Thép mạ kẽm màu
| 10 | Diềm tole mái - dày 0.5mm | m | [5 empty] | 6.712 | 6.8 | Thép mạ kẽm màu
| 11 | Diềm tole vách - dày 0.5mm | m | [5 empty] | 1.3 | 1.6 | Thép mạ kẽm màu
| 12 | Máng xối - dày 1mm; 300x300 | m | [5 empty] | 8.6 | 6.8
| 13 | Ống thoát nước mái - PVC D75 | m | [5 empty] | 12 | 12 | Móc đai liên kết @1000mm
| 13' | Cầu chặn rác Inox 304 thả ống D75 mm | ear | [5 empty] | 0 | 2
| 14 | Grouting chân cột | m3 | [5 empty] | 0.0072 | 0.0072
| 15 | Bu lông neo móng - M16 | ear | [5 empty] | 8 | 8 | Type A
| * Note: | - Spec, quy cách vật liệu cần kiểm tra thêm ở bản vẽ thiết kế đính kèm và hiện trạng của dự án.
- Hạng mục Grouting chân cột và bulong neo móng cần kiểm tra lại phạm vi công việc của Civil hay Structure

## Trạm bơm dầu mở rộng
TAKE - OFF SHEET
Project : | [13 empty] | By :
Item : | [13 empty] | Date :
Part : | [13 empty] | Checked by :
No | Description | [9 empty] | Unit | A | No. of structures | Length | Density weight | Sur area | Quantity | Quantity update
[12 empty] | (Cm2) |  | L(m) | Kg/m | A(m2) | (kg) | (kg) |  | Bolt | Plate
[20 empty] | 3% | 15%
Stell Structure
I | FRAME | [9 empty] | 1
No | Rafter | hb |  | hb |  | bc |  | tc |  | tb |  | A | No. of structures | Length | Density weight | Sur area | Quantity | Quantity update
| ( H ) | (mm) |  | (mm) |  | (mm) |  | (mm) |  | (mm) |  | (Cm2) |  | L(m) | Kg/m | A(m2)
1 | Cột khung đầu hồi | H | - | 150 | x | 75 | x | 5 | x | 7 | kg | 17.3 | 2 | 3.5 | 14 | 3.962 | 98.476 | 98 | 228
2 | Dầm mái khung đầu hồi | H | - | 150 | x | 75 | x | 5 | x | 7 | kg | 17.3 | 2 | 3.4 | 14 | 3.8488 | 93.968 | 95.2
3 | Giằng khung | [] | - | 50 | x | 50 | x | 3 |  |  | kg |  | 2 | 2.5 | 4.43 | 1.44 | 22.15 | 22.15 | 24
4 | Xà gồ mái | C | - | 125 | x | 50 | x | 20 | x | 2.5 | kg |  | 8 | 3.5 | 5 | 10.22 | 140 | 140 | 301
5 | Xà gồ biên | C | - | 125 | x | 50 | x | 20 | x | 2.5 | kg |  | 4 | 2.5375 | 5 | 3.7048 | 50.75 | 50.75
6 | Xà gồ đầu hồi | C | - | 125 | x | 50 | x | 20 | x | 2.5 | kg |  | 2 | 4.65 | 5 | 3.3945 | 46.5 | 46.5
|  | C | - | 125 | x | 50 | x | 20 | x | 2.5 | kg |  | 1 | 3 | 5 | 1.095 | 15 | 15
[10 empty] | SUM | kg | [5 empty] | 466.844 | 467.6
7 | Ty giằng xà gồ | D12 | [8 empty] | m |  | 6 | 1.2 |  | 0 | 7.2 | 7.2
|  | D12 | [8 empty] | m |  | 8 | 0.65 |  | 0 | 5.2 | 5.2
8 | Giằng cột | Cáp D20 | [8 empty] | m |  | 4 | 4.14 |  | 0 | 16.9356 | 16.5602
9 | Giằng mái | Cáp D20 | [8 empty] | m |  | 4 | 3.3634 |  | 0 | 13.4536 | 13.4536
10 | Bolt & nut | [9 empty] | kg | [5 empty] | 14.0053 | 14.028
11 | Plate | [9 empty] | kg | [5 empty] | 70.0266 | 70.14
12 | Tole mái (tole lạnh mạ màu, dày 0.5mm) | [9 empty] | m2 |  | 2 |  |  |  | 23.52 | 19.8862 | 26.1 |  | Tròn tấm khổ rộng 1m
13 | Tole vách (tole lạnh mạ màu, dày 0.5mm) | [9 empty] | m2 | [5 empty] | 10.0259 | 12.05 |  |  | Tròn tấm khổ rộng 1m
14 | Tole úp nóc (thép mạ kẽm màu, dày 0.5mm) | [9 empty] | m |  | 1 | 3 |  |  | 3.8 | 3 | 2.5
15 | Diềm tole mái (thép mạ kẽm màu, dày 0.5mm) | [9 empty] | m |  | 2 | 3.4 |  | 0 | 6.712 | 6.8
16 | Diềm tole vách (thép mạ kẽm màu, dày 0.5mm) | [9 empty] | m |  | 2 | 0.8 |  | 0 | 1.3 | 1.6
17 | Máng xối (dày 1mm; 300x300mm) | [9 empty] | m |  | 2 | 3 |  | 0 | 7.6 | 6 | 5
18 | Ống thoát nước PVC, D75 (Bao gồm: móc đai liên kết @1000mm, phụ kiện Côn ) | [9 empty] | m |  | 2 | 6 |  | 0 | 12 | 12 | 7.8
18' | Cầu chặn rác Inox 304 thả ống D75 mm | [9 empty] | ear |  | 2 |  |  | 0 | 0 | 2 | 2
19 | Grouting chân cột | [9 empty] | m3 |  | 2 |  |  |  | 0.0072 | 0.0072
20 | Bu lông neo móng (M16, type A) | [9 empty] | ear |  | 2 | 4 |  | 0 | 8 | 8
Note on P5: Diện tích mặt cắt
Note on S5: Khối lượng trên mét dài
Note on T5: Tổng diện tích sơn kèo (Không bao gồm bản mã bịt đầu)
Note on U5: Tổng khối lượng cấu kiện Kg (Không bao gồm bản mã bịt đầu dầm)
Note on V5: Tổng khối lượng cấu kiện Kg (Không bao gồm bản mã bịt đầu dầm)
Note on B10: Kèo có chiều cao bụng thay đổi
Note on E10: Chiều cao bụng lớn
Note on G10: Chiều cao bụng nhỏ
Note on U10: Tổng khối lượng cấu kiện Kg (Không bao gồm bản mã bịt đầu dầm)
Note on V10: Tổng khối lượng cấu kiện Kg (Không bao gồm bản mã bịt đầu dầm)
Note on B24: OS: tạm tính
Note on U24: OS: tạm tính
Note on V24: OS: tạm tính
Note on B25: OS: tạm tính
Note on U25: OS: tạm tính
Note on V25: OS: tạm tính

## Nhà bơm chữa cháy mở rộng
TAKE - OFF SHEET
Project : | [13 empty] | By :
Item : | [13 empty] | Date :
Part : | [13 empty] | Checked by :
No | Description | [9 empty] | Unit | A | No. of structures | Length | Density weight | Sur area | Quantity | Quantity update
[12 empty] | (Cm2) |  | L(m) | Kg/m | A(m2) | (kg) | (kg) | Bolt | Plate
[19 empty] | 3% | 15%
Stell Structure
I | FRAME | [9 empty] | 1
No | Rafter | hb |  | hb |  | bc |  | tc |  | tb |  | A | No. of structures | Length | Density weight | Sur area | Quantity | Quantity update
| ( H ) | (mm) |  | (mm) |  | (mm) |  | (mm) |  | (mm) |  | (Cm2) |  | L(m) | Kg/m | A(m2)
1 | Cột khung đầu hồi | H | - | 150 | x | 75 | x | 5 | x | 7 | kg | 17.3 | 2 | 3.5 | 14 | 3.962 | 98.476 | 98 | 228
2 | Dầm mái khung đầu hồi | H | - | 150 | x | 75 | x | 5 | x | 7 | kg | 17.3 | 2 | 3.4 | 14 | 3.8488 | 93.968 | 95.2
3 | Giằng khung | [] | - | 50 | x | 50 | x | 3 |  |  | kg |  | 2 | 3 | 4.43 | 1.728 | 26.58 | 26.58 | 29
4 | Xà gồ mái | C | - | 125 | x | 50 | x | 20 | x | 2.5 | kg |  | 8 | 4 | 5 | 11.68 | 160 | 160 | 337
5 | Xà gồ biên | C | - | 125 | x | 50 | x | 20 | x | 2.5 | kg |  | 4 | 3 | 5 | 4.38 | 60.75 | 60
6 | Xà gồ đầu hồi | C | - | 125 | x | 50 | x | 20 | x | 2.5 | kg |  | 2 | 4.65 | 5 | 3.3945 | 46.5 | 46.5
|  | C | - | 125 | x | 50 | x | 20 | x | 2.5 | kg |  | 1 | 3 | 5 | 1.095 | 15 | 15
[10 empty] | SUM | kg | [5 empty] | 501.274 | 501.28
7 | Ty giằng xà gồ | D12 | [8 empty] | m |  | 6 | 1.2 |  | 0 | 7.2 | 7.2
|  | D12 | [8 empty] | m |  | 8 | 0.65 |  | 0 | 5.2 | 5.2
8 | Giằng cột | Cáp D20 | [8 empty] | m |  | 4 | 4.4598 |  | 0 | 18.1883 | 17.8393
9 | Giằng mái | Cáp D20 | [8 empty] | m |  | 4 | 3.75 |  | 0 | 15 | 15
10 | Bolt & nut | [9 empty] | kg | [5 empty] | 15.0382 | 15.0384
11 | Plate | [9 empty] | kg | [5 empty] | 75.1911 | 75.192
12 | Tole mái (tole lạnh mạ màu, dày 0.5mm) | [9 empty] | m2 |  | 2 |  |  |  | 26.88 | 19.8862 | 30.3
13 | Tole vách (tole lạnh mạ màu, dày 0.5mm) | [9 empty] | m2 | [5 empty] | 10.6759 | 12.05
14 | Tole úp nóc (thép mạ kẽm màu, dày 0.5mm) | [9 empty] | m |  | 1 | 3.4 |  |  | 4.3 | 3.4 | 3.4
15 | Diềm tole mái (thép mạ kẽm màu, dày 0.5mm) | [9 empty] | m |  | 2 | 3.4 |  | 0 | 6.712 | 6.8
16 | Diềm tole vách (thép mạ kẽm màu, dày 0.5mm) | [9 empty] | m |  | 2 | 0.8 |  | 0 | 1.3 | 1.6
17 | Máng xối (dày 1mm; 300x300mm) | [9 empty] | m |  | 2 | 3.4 |  | 0 | 8.6 | 6.8 | 6
18 | Ống thoát nước PVC, D75 (Bao gồm: móc đai liên kết @1000mm, phụ kiện Côn ) | [9 empty] | m |  | 2 | 6 |  | 0 | 12 | 12 | 9.6
18' | Cầu chặn rác Inox 304 thả ống D75 mm | [9 empty] | ear |  | 2 |  |  | 0 | 0 | 2 | 2
19 | Grouting chân cột | [9 empty] | m3 |  | 2 |  |  |  | 0.0072 | 0.0072
20 | Bu lông neo móng (M16, type A) | [9 empty] | ear |  | 2 | 4 |  | 0 | 8 | 8
Note on P5: Diện tích mặt cắt
Note on S5: Khối lượng trên mét dài
Note on T5: Tổng diện tích sơn kèo (Không bao gồm bản mã bịt đầu)
Note on U5: Tổng khối lượng cấu kiện Kg (Không bao gồm bản mã bịt đầu dầm)
Note on V5: Tổng khối lượng cấu kiện Kg (Không bao gồm bản mã bịt đầu dầm)
Note on B10: Kèo có chiều cao bụng thay đổi
Note on E10: Chiều cao bụng lớn
Note on G10: Chiều cao bụng nhỏ
Note on U10: Tổng khối lượng cấu kiện Kg (Không bao gồm bản mã bịt đầu dầm)
Note on V10: Tổng khối lượng cấu kiện Kg (Không bao gồm bản mã bịt đầu dầm)
Note on B24: OS: tạm tính
Note on U24: OS: tạm tính
Note on V24: OS: tạm tính
Note on B25: OS: tạm tính
Note on U25: OS: tạm tính
Note on V25: OS: tạm tính

## Re-bar
Project
add:
MTO
[16 empty] | Ngày: |  | 2025-02-27
STT | Ký hiệu thanh | Hình dáng |  |  | F | Khối lương đơn vị | Chiều dài thanh (mm) | CD đoạn nối (mm) | Số đoạn nối | Lengset | Bước thanh | Số thanh | Số lượng |  | Tổng chiều dài (mm) | Tổng khối lượng (kg) |  | Ghi chú
[13 empty] | 1CK | Toàn bộ |  | Chi tiết | Tổng
V49000 | Dầm móng | [15 empty] | 3741.569 |  | 16555.8484
| 1 |  | 67921.2332 |  | 25 | 3.8534 | 67921.2332 | 1000 | 6 |  |  | 5 | 1 | 5 | 369606 | 1424.2249
| 2 |  | 67921.2332 |  | 25 | 3.8534 | 67921.2332 | 1000 | 6 |  |  | 5 | 1 | 5 | 369606 | 1424.2249
| Giá |  | 67921.2332 |  | 12 | 0.88781 | 67921.2332 | 480 | 6 |  |  | 2 | 1 | 2 | 141602 | 125.7163
| C | 56 | 650 | 56 | 8 | 0.39458 | 762 | 320 | 0 |  |  | 226.4041 | 1 | 226.4041 | 172520 | 68.0736
| đai | 650 | 950 | 70 | 10 | 0.61654 | 3340 | 400 | 0 |  |  | 339.6062 | 1 | 339.6062 | 1134285 | 699.3293
| Thép neo đài cọc | [15 empty] | 2139.0742
| 1 |  | 1400 |  | 16 | 1.5783 | 1400 | 640 | 0 |  |  | 5 | 169 | 845 | 1183000 | 1867.1717
| Giá |  | 400 |  | 10 | 0.61654 | 400 | 400 | 0 |  |  | 2 | 169 | 338 | 135200 | 83.3559
| Đai xoắn |  | 628.3185 |  | 6 | 0.22195 | 628.3185 | 240 | 0 |  |  | 8 | 169 | 1352 | 849487 | 188.5466
| Thép bản móng (tính 1m2) | [15 empty] | 32.4299 | Khối lượng 1m2 | 373.9378 | 12126.7563
| 1 |  | 1000 |  | 16 | 1.5783 | 1000 | 640 | 0 |  |  | 10 | 1 | 10 | 10000 | 15.7834
| 2 |  | 1000 |  | 16 | 1.5783 | 1000 | 640 | 0 |  |  | 10 | 1 | 10 | 10000 | 15.7834
| cc | 600 | 200 | 600 | 10 | 0.61654 | 1400 | 400 | 0 |  |  | 1 | 1 | 1 | 1400 | 0.86315
| Mỏ neo+ nối | [15 empty] | 687.5232
| 1 |  | 350 |  | 16 | 1.5783 | 350 | 640 | 0 |  |  | 440 | 1 | 440 | 154000 | 243.0638
| 2 |  | 640 |  | 16 | 1.5783 | 640 | 640 | 0 |  |  | 440 | 1 | 440 | 281600 | 444.4595